## JLCPCB
Comment | Designator | Footprint | JLCPCB part
0.1uF | C1, C7, C9, C19, C20, C22, C23, C29, C33, C42 | Capacitor_SMD:C_0402_1005Metric | C1525
1uF | C2, C3, C4, C5, C6, C8, C10, C11, C12, C14, C15, C16, C17, C18, C24, C25, C35, C44 | Capacitor_SMD:C_0402_1005Metric | C113791
330uF | C13 | Capacitor_Tantalum_SMD:CP_EIA-7343-31_Kemet-D_Pad2.25x2.55mm_HandSolder | C1965141
47uF | C34, C36, C37 | Capacitor_SMD:C_1210_3225Metric | C412625
1uF | C38 | Capacitor_SMD:C_0805_2012Metric | C111768
3.3nF | C39 | Capacitor_SMD:C_0402_1005Metric | C1536
180pF | C40 | Capacitor_SMD:C_0805_2012Metric | C152881
1.5nF | C41 | Capacitor_SMD:C_0805_2012Metric | C152884
10uF | C43 | Capacitor_SMD:C_0805_2012Metric | C89827
470pF | C45 | Capacitor_SMD:C_0805_2012Metric | C77469
220uF | C46 | TPS40305_supply:CAP_2R5TPE220MAFB | C2158095
100uF | C47 | Capacitor_SMD:C_1206_3216Metric | C87164
US1D | D1 | Diode_SMD:D_SMA | C5140042
470531000 | J4 | bitaxe:470531000 | C240840
CSD17311Q5 | Q1, Q2 | TPS40305_supply:CSD17311Q5 | C139640
2N7002K | Q3 | Package_TO_SOT_SMD:SOT-323_SC-70 | C181083
10k | R1, R4, R6, R9 | Resistor_SMD:R_0402_1005Metric | C269674
5.6k | R2 | Resistor_SMD:R_0402_1005Metric | C365033
1M | R5 | Resistor_SMD:R_0402_1005Metric | C409676
3.83k | R10 | Resistor_SMD:R_0402_1005Metric | C100402
4.12k | R12 | Resistor_SMD:R_0402_1005Metric | C327340
1.33k | R13 | Resistor_SMD:R_0402_1005Metric | C334646
4.99k | R14 | Resistor_SMD:R_0402_1005Metric | C140155
3.32k | R15 | Resistor_SMD:R_0402_1005Metric | C284517
80k | R16 | Resistor_SMD:R_0402_1005Metric | C323624
DNP | R17 | Resistor_SMD:R_0402_1005Metric
TXB0104RGYR | U2 | bitaxe:TXB0104 | C400708
EMC2101 | U7 | Package_SO:TSSOP-8_3x3mm_P0.65mm | C626968
INA260 | U8 | Package_SO:TSSOP-16_4.4x5mm_P0.65mm | C2155885
TPS40305 | U9 | TPS40305_supply:TPS40305 | C140285